## Rekapitulace stavby
Export Komplet | [27 empty] | 2.0 | ZAMOK |  |  |  |  | False | False | {f54c5dac-c851-4b5c-b0bd-7bfcf9753305}
[33 empty] | 0,01 | 21
[33 empty] | 0,01 | 12
|  | REKAPITULACE STAVBY | [17 empty] | v --- níže se nacházejí doplnkové a pomocné údaje k sestavám --- v | [11 empty] | Návod na vyplnění | 0,001
|  | Kód: |  |  |  |  | ZN2025_008 | [24 empty] | Měnit lze pouze buňky se žlutým podbarvením! 1) na prvním listu Rekapitulace stavby vyplňte v sestavě a) Souhrnný list - údaje o Uchazeči (přenesou se do ostatních sestav i v jiných listech) b) Rekapitulace objektů - potřebné Ostatní náklady 2) na vybraných listech vyplňte v sestavě a) Krycí list - údaje o Uchazeči, pokud se liší od údajů o Uchazeči na Souhrnném listu (údaje se přenesou do ostatních sestav v daném listu) b) Rekapitulace rozpočtu - potřebné Ostatní náklady c) Celkové náklady za stavbu - ceny u položek - množství, pokud má žluté podbarvení - a v případě potřeby poznámku (ta je ve skrytém sloupci) | 0,01
|  | Stavba: |  |  |  |  | Oprava hřbitovní zdi v obci Obrubce, m.č. Všeborsko - III. Etapa | [25 empty] | 0,01
|  | KSO: | [13 empty] | CC-CZ: | [16 empty] | 0,01
|  | Místo: | [13 empty] | Datum: |  | 27. 2. 2025 | [14 empty] | 0,01
0,01
|  | Zadavatel: | [13 empty] | IČ: | [16 empty] | 0,01
|  |  | Obec Obrubce | [12 empty] | DIČ: | [16 empty] | 0,01
0,01
|  | Uchazeč: | [13 empty] | IČ: |  | Vyplň údaj | [14 empty] | 0,01
|  |  | Vyplň údaj | [12 empty] | DIČ: |  | Vyplň údaj | [14 empty] | 0,01
False
|  | Projektant: | [13 empty] | IČ: | [16 empty] | False
|  |  | Ing. Arch. Vojtěch Feigl | [12 empty] | DIČ: | [16 empty] | True
0,01
|  | Zpracovatel: | [13 empty] | IČ: | [16 empty] | 0,01
|  |  | Bc. Zuzana Kosáková | [12 empty] | DIČ: | [16 empty] | True
Poznámka:
|  | Cena bez DPH | [13 empty] | #REF!
[8 empty] | Sazba daně |  |  | Základ daně |  |  |  |  | Výše daně
|  | DPH |  | základní |  |  |  | 21% |  |  | #REF! |  |  |  |  | #REF!
|  |  |  | snížená |  |  |  | 12% |  |  | #REF! |  |  |  |  | #REF!
|  |  |  | zákl. přenesená |  |  |  | 21% |  |  | #REF! |  |  |  |  | 0
|  |  |  | sníž. přenesená |  |  |  | 12% |  |  | #REF! |  |  |  |  | 0
|  |  |  | nulová |  |  |  | 0% |  |  | #REF! |  |  |  |  | 0
|  | Cena s DPH | [6 empty] | v |  |  | CZK |  |  |  | #REF!
|  | Projektant | [11 empty] | Zpracovatel
|  | Datum a podpis: | [7 empty] | Razítko |  |  |  | Datum a podpis: |  |  | Razítko
|  | Objednavatel | [11 empty] | Uchazeč
|  | Datum a podpis: | [7 empty] | Razítko |  |  |  | Datum a podpis: |  |  | Razítko
REKAPITULACE OBJEKTŮ STAVBY A SOUPISŮ PRACÍ
| Kód: | [6 empty] | ZN2025_008
| Stavba: | [6 empty] | Oprava hřbitovní zdi v obci Obrubce, m.č. Všeborsko - III. Etapa
| Místo: | [13 empty] | Datum: |  | 27. 2. 2025
| Zadavatel: | [6 empty] | Obec Obrubce | [6 empty] | Projektant: |  | Ing. Arch. Vojtěch Feigl |  |  | Informatívní údaje z listů zakázek
| Uchazeč: | [13 empty] | Zpracovatel: |  | Bc. Zuzana Kosáková
| Kód |  |  |  | Popis | [7 empty] | Cena bez DPH [CZK] |  |  |  |  | Cena s DPH [CZK] | Typ | z toho Ostat. náklady [CZK] | DPH [CZK] | Normohodiny [h] | DPH základní [CZK] | DPH snížená [CZK] | DPH základní přenesená [CZK] | DPH snížená přenesená [CZK] | Základna DPH základní | Základna DPH snížená | Základna DPH zákl. přenesená | Základna DPH sníž. přenesená | Základna DPH nulová
| Náklady z rozpočtů | [11 empty] | #REF! |  |  |  |  | #REF! |  | 0 | #REF! | #REF! | #REF! | #REF! | #REF! | #REF! | #REF! | #REF! | #REF! | #REF! | #REF! |  | D | 0 | ###NOIMPORT### | IMPORT | {f54c5dac-c851-4b5c-b0bd-7bfcf9753305} | {00000000-0000-0000-0000-000000000000}
/ |  | SO 701 |  |  |  | Třetí etapa - 22,2m | [6 empty] | 0 |  |  |  |  | 0 | STA | 0 | 0 | 0 | 0 | 0 | 0 | 0 | 0 | 0 | 0 | 0 | 0 |  |  | 1 |  | IMPORT | {40a7889a-263e-4614-bd12-131e3e5f39c2} | {f54c5dac-c851-4b5c-b0bd-7bfcf9753305} | 2
/ |  | SO 901 |  |  |  | Vícerozpočtové náklady | [6 empty] | #REF! |  |  |  |  | #REF! | STA | 0 | #REF! | #REF! | #REF! | #REF! | #REF! | #REF! | #REF! | #REF! | #REF! | #REF! | #REF! |  |  | 1 |  | IMPORT | {5ce5cff1-d289-42d6-9075-486a17cf4518} | {f54c5dac-c851-4b5c-b0bd-7bfcf9753305} | 2

## SO 701 - Třetí etapa - 22,2m
{40a7889a-263e-4614-bd12-131e3e5f39c2}
2
| KRYCÍ LIST SOUPISU PRACÍ | [7 empty] | v --- níže se nacházejí doplnkové a pomocné údaje k sestavám --- v | [8 empty] | False
Stavba:
Oprava hřbitovní zdi v obci Obrubce, m.č. Všeborsko - III. Etapa
Objekt:
SO 701 - Třetí etapa - 22,2m
| KSO: |  |  |  |  | CC-CZ:
| Místo: |  | Všeborsko |  |  | Datum: | 27. 2. 2025
| Zadavatel: |  |  |  |  | IČ:
|  | Obec Obrubce |  |  |  | DIČ:
| Uchazeč: |  |  |  |  | IČ: | Vyplň údaj
|  | Vyplň údaj |  |  |  | DIČ: | Vyplň údaj
| Projektant: |  |  |  |  | IČ:
|  | Ing. Arch. Vojtěch Feigl |  |  |  | DIČ:
| Zpracovatel: |  |  |  |  | IČ:
|  | Bc. Zuzana Kosáková |  |  |  | DIČ:
Poznámka:
| Cena bez DPH | [5 empty] | 0
|  |  | Základ daně |  |  | Sazba daně | Výše daně
| DPH | základní | 0 |  |  | 21% | 0
|  | snížená | 0 |  |  | 12% | 0
|  | zákl. přenesená | 0 |  |  | 21% | 0
|  | sníž. přenesená | 0 |  |  | 12% | 0
|  | nulová | 0 |  |  | 0% | 0
| Cena s DPH |  |  | v | CZK |  | 0
| Projektant |  |  | Zpracovatel
| Datum a podpis: |  | Razítko | Datum a podpis: |  |  | Razítko
| Objednavatel |  |  | Uchazeč
| Datum a podpis: |  | Razítko | Datum a podpis: |  |  | Razítko
REKAPITULACE ČLENĚNÍ SOUPISU PRACÍ
Stavba:
Oprava hřbitovní zdi v obci Obrubce, m.č. Všeborsko - III. Etapa
Objekt:
SO 701 - Třetí etapa - 22,2m
Místo: |  |  | Všeborsko |  |  | Datum: | 27. 2. 2025
Zadavatel: |  |  | Obec Obrubce |  |  | Projektant: | Ing. Arch. Vojtěch Feigl
Uchazeč: |  |  | Vyplň údaj |  |  | Zpracovatel: | Bc. Zuzana Kosáková
Kód dílu - Popis | [6 empty] | Cena celkem [CZK]
Náklady ze soupisu prací | [6 empty] | 0 | [11 empty] | -1
| HSV - Práce a dodávky HSV | [5 empty] | 0
| 1 - Zemní práce | [5 empty] | 0
| 9 - Ostatní konstrukce a práce, bourání | [5 empty] | 0
| 998 - Přesun hmot | [5 empty] | 0
| PSV - Práce a dodávky PSV | [5 empty] | 0
| 782 - Dokončovací práce - obklady z kamene | [5 empty] | 0
| 783 - Dokončovací práce - nátěry | [5 empty] | 0
SOUPIS PRACÍ
Stavba:
Oprava hřbitovní zdi v obci Obrubce, m.č. Všeborsko - III. Etapa
Objekt:
SO 701 - Třetí etapa - 22,2m
Místo: |  |  | Všeborsko |  |  | Datum: | 27. 2. 2025
Zadavatel: |  |  | Obec Obrubce |  |  | Projektant: | Ing. Arch. Vojtěch Feigl
Uchazeč: |  |  | Vyplň údaj |  |  | Zpracovatel: | Bc. Zuzana Kosáková
PČ | Typ | Kód | Popis | MJ | Množství | J.cena [CZK] | Cena celkem [CZK] | Cenová soustava |  | DPH | J. Nh [h] | Nh celkem [h] | J. hmotnost [t] | Hmotnost celkem [t] | J. suť [t] | Suť Celkem [t]
Náklady soupisu celkem | [6 empty] | 0 |  |  |  |  | 0 |  | 8.1826 |  | 41.655 |  | D | -1 | [10 empty] | 0
| D | HSV | Práce a dodávky HSV |  |  |  | 0 |  |  |  |  | 0 |  | 3.7973 |  | 40.3225 | 1 | D | 0 |  |  |  | ROZPOCET | [6 empty] | 0
| D | 1 | Zemní práce |  |  |  | 0 |  |  |  |  | 0 |  | 0.062809 |  | 0 | 1 | D | 1 |  |  |  | ROZPOCET | [6 empty] | 0
1 | K | 183405211 | Výsev trávníku hydroosevem na ornici | m2 | 48.4 |  | 0 | CS ÚRS 2025 01 |  | základní |  | 0 | 0.0012727 | 0.061599 | 0 | 0 | 4 | K | 2 |  |  |  | ROZPOCET | 0 | 0 | 0 | 0 | 0 | 1 | 0 | 4 | 994028007
| VV |  | (1,0+1,2+11,3+5,0+3,2+1,5+1,0)*2,0 |  | 48.4 | [12 empty] | VV | 2 | 2 | True | 1 | ROZPOCET
2 | M | 00572410 | osivo směs travní parková | kg | 1.21 |  | 0 | CS ÚRS 2025 01 |  | základní |  | 0 | 0.001 | 0.00121 | 0 | 0 | 8 | M | 2 |  |  |  | ROZPOCET | 0 | 0 | 0 | 0 | 0 | 1 | 0 | 4 | 453765929
| VV |  | 48,4*0,025 'Přepočtené koeficientem množství |  | 1.21 | [12 empty] | VV | 2 | 2 | False | 1 | ROZPOCET
| D | 9 | Ostatní konstrukce a práce, bourání |  |  |  | 0 |  |  |  |  | 0 |  | 3.7345 |  | 40.3225 | 1 | D | 1 |  |  |  | ROZPOCET | [6 empty] | 0
3 | K | 949121111 | Montáž lešení lehkého kozového dílcového v do 1,2 m | sada | 44.4 |  | 0 | CS ÚRS 2025 01 |  | základní |  | 0 | 0 | 0 | 0 | 0 | 4 | K | 2 |  |  |  | ROZPOCET | 0 | 0 | 0 | 0 | 0 | 1 | 0 | 4 | 1592593560
| VV |  | (1,2+11,3+5,0+3,2+1,5)*2 |  | 44.4 | [12 empty] | VV | 2 | 2 | True | 1 | ROZPOCET
4 | K | 949121211 | Příplatek k lešení lehkému kozovému dílcovému v do 1,2 m za každý den použití | sada | 1998 |  | 0 | CS ÚRS 2025 01 |  | základní |  | 0 | 0 | 0 | 0 | 0 | 4 | K | 2 |  |  |  | ROZPOCET | 0 | 0 | 0 | 0 | 0 | 1 | 0 | 4 | 1235703471
| VV |  | 44,4*30*1,5 "předpoklad užití 1,5x30 dní resp. 1,5 měsíce |  | 1998 | [12 empty] | VV | 2 | 2 | True | 1 | ROZPOCET
5 | K | 949121811 | Demontáž lešení lehkého kozového dílcového v do 1,2 m | sada | 44.4 |  | 0 | CS ÚRS 2025 01 |  | základní |  | 0 | 0 | 0 | 0 | 0 | 4 | K | 2 |  |  |  | ROZPOCET | 0 | 0 | 0 | 0 | 0 | 1 | 0 | 4 | 686997107
6 | K | 9529014.R1 | Vyčištění ostatních objektů - okolí rekonstruované zdi | m2 | 88.8 |  | 0 |  |  | základní |  | 0 | 0 | 0 | 0 | 0 | 4 | K | 2 |  |  |  | ROZPOCET | 0 | 0 | 0 | 0 | 0 | 1 | 0 | 4 | 839836959
| VV |  | (1,2+11,3+5,0+3,2+1,5)*2,0*2 |  | 88.8 | [12 empty] | VV | 2 | 2 | True | 1 | ROZPOCET
7 | K | 9790311.R1 | Očištění kamenů od malty cementové | m3 | 7.138 |  | 0 |  |  | základní |  | 0 | 0 | 0 | 0.591 | 4.2186 | 4 | K | 2 |  |  |  | ROZPOCET | 0 | 0 | 0 | 0 | 0 | 1 | 0 | 4 | 546745840
| VV |  | "předpokládané množství - 50% zdiva na rozích zdi | [14 empty] | VV | 2 | 1 | True | 0 | ROZPOCET
| VV |  | (1,2+11,3)*1,55*0,55*0,5 |  | 5.328 | [12 empty] | VV | 2 | 2 | True | 0 | ROZPOCET
| VV |  | (3,2+1,5)*1,4*0,55*0,5 |  | 1.81 | [12 empty] | VV | 2 | 2 | True | 0 | ROZPOCET
| VV |  | Součet |  | 7.138 | [12 empty] | VV | 2 | 4 | True | 1 | ROZPOCET
8 | K | 985131111 | Očištění ploch stěn, rubu kleneb a podlah tlakovou vodou | m2 | 79.62 |  | 0 | CS ÚRS 2025 01 |  | základní |  | 0 | 0 | 0 | 0 | 0 | 4 | K | 2 |  |  |  | ROZPOCET | 0 | 0 | 0 | 0 | 0 | 1 | 0 | 4 | 1431627464
| VV |  | (1,2+11,3+5,0+3,2+1,5)*0,55 "koruna zdi |  | 12.21 | [12 empty] | VV | 2 | 2 | True | 0 | ROZPOCET
| VV |  | (1,2+11,3)*1,55*2 |  | 38.75 | [12 empty] | VV | 2 | 2 | True | 0 | ROZPOCET
| VV |  | (5,0)*1,55*2 |  | 15.5 | [12 empty] | VV | 2 | 2 | True | 0 | ROZPOCET
| VV |  | (3,2+1,5)*1,4*2 |  | 13.16 | [12 empty] | VV | 2 | 2 | True | 0 | ROZPOCET
| VV |  | Součet |  | 79.62 | [12 empty] | VV | 2 | 4 | True | 1 | ROZPOCET
9 | K | 985141111 | Vyčištění trhlin a dutin ve zdivu š do 30 mm hl do 150 mm | m | 477.72 |  | 0 | CS ÚRS 2025 01 |  | základní |  | 0 | 0 | 0 | 0 | 0 | 4 | K | 2 |  |  |  | ROZPOCET | 0 | 0 | 0 | 0 | 0 | 1 | 0 | 4 | -972696319
| VV |  | 79,62*6 |  | 477.72 | [12 empty] | VV | 2 | 2 | True | 1 | ROZPOCET
10 | K | 985142111 | Vysekání spojovací hmoty ze spár zdiva hl do 40 mm dl do 6 m/m2 | m2 | 79.62 |  | 0 | CS ÚRS 2025 01 |  | základní |  | 0 | 0 | 0 | 0.0106 | 0.84397 | 4 | K | 2 |  |  |  | ROZPOCET | 0 | 0 | 0 | 0 | 0 | 1 | 0 | 4 | -1117152127
| VV |  | (1,2+11,3+5,0+3,2+1,5)*0,55 "koruna zdi |  | 12.21 | [12 empty] | VV | 2 | 2 | True | 0 | ROZPOCET
| VV |  | (11,3+1,2)*1,55*2 |  | 38.75 | [12 empty] | VV | 2 | 2 | True | 0 | ROZPOCET
| VV |  | (5,0)*1,55*2 |  | 15.5 | [12 empty] | VV | 2 | 2 | True | 0 | ROZPOCET
| VV |  | (3,2+1,5)*1,4*2 |  | 13.16 | [12 empty] | VV | 2 | 2 | True | 0 | ROZPOCET
| VV |  | Součet |  | 79.62 | [12 empty] | VV | 2 | 4 | True | 1 | ROZPOCET
11 | K | 985211111 | Vyklínování uvolněných kamenů ve zdivu se spárami dl do 6 m/m2 | m2 | 12.978 |  | 0 | CS ÚRS 2025 01 |  | základní |  | 0 | 0.00855 | 0.11096 | 0 | 0 | 4 | K | 2 |  |  |  | ROZPOCET | 0 | 0 | 0 | 0 | 0 | 1 | 0 | 4 | 1978615570
| VV |  | "předpokládané množství - 50% zdiva na rozích zdi | [14 empty] | VV | 2 | 1 | True | 0 | ROZPOCET
| VV |  | (1,2+11,3)*1,55*0,5 |  | 9.688 | [12 empty] | VV | 2 | 2 | True | 0 | ROZPOCET
| VV |  | (3,2+1,5)*1,4*0,5 |  | 3.29 | [12 empty] | VV | 2 | 2 | True | 0 | ROZPOCET
| VV |  | Součet |  | 12.978 | [12 empty] | VV | 2 | 4 | True | 1 | ROZPOCET
12 | K | 985221011 | Postupné rozebírání kamenného zdiva pro další použití do 1 m3 | m3 | 6.966 |  | 0 | CS ÚRS 2025 01 |  | základní |  | 0 | 0 | 0 | 2.5 | 17.415 | 4 | K | 2 |  |  |  | ROZPOCET | 0 | 0 | 0 | 0 | 0 | 1 | 0 | 4 | 861660780
| VV |  | (11,3+1,2)*1,5*0,55*0,5 "předpokládané množství - 50% zdiva na rozích zdi |  | 5.156 | [12 empty] | VV | 2 | 2 | True | 0 | ROZPOCET
| VV |  | (3,2+1,5)*1,4*0,55*0,5 |  | 1.81 | [12 empty] | VV | 2 | 2 | True | 0 | ROZPOCET
| VV |  | Součet |  | 6.966 | [12 empty] | VV | 2 | 4 | True | 1 | ROZPOCET
13 | K | 985223320 | Přezdívání kamenného zdiva do vápenné nebo vápenocementové malty objemu do 1 m3 | m3 | 7.138 |  | 0 | CS ÚRS 2025 01 |  | základní |  | 0 | 0.378 | 2.6982 | 2.5 | 17.845 | 4 | K | 2 |  |  |  | ROZPOCET | 0 | 0 | 0 | 0 | 0 | 1 | 0 | 4 | -198875172
| VV |  | (11,3+1,2)*1,55*0,55*0,5 "předpokládané množství - 50% zdiva na rozích zdi |  | 5.328 | [12 empty] | VV | 2 | 2 | True | 0 | ROZPOCET
| VV |  | (3,2+1,5)*1,4*0,55*0,5 |  | 1.81 | [12 empty] | VV | 2 | 2 | True | 0 | ROZPOCET
| VV |  | Součet |  | 7.138 | [12 empty] | VV | 2 | 4 | True | 1 | ROZPOCET
14 | K | 985231111 | Spárování zdiva aktivovanou maltou spára hl do 40 mm dl do 6 m/m2 | m2 | 79.62 |  | 0 | CS ÚRS 2025 01 |  | základní |  | 0 | 0.011622 | 0.92536 | 0 | 0 | 4 | K | 2 |  |  |  | ROZPOCET | 0 | 0 | 0 | 0 | 0 | 1 | 0 | 4 | 125758892
| VV |  | (11,3+1,2+5,0+3,2+1,5)*0,55 "koruna zdi |  | 12.21 | [12 empty] | VV | 2 | 2 | True | 0 | ROZPOCET
| VV |  | (11,3+1,2)*1,55*2 |  | 38.75 | [12 empty] | VV | 2 | 2 | True | 0 | ROZPOCET
| VV |  | (5,0)*1,55*2 |  | 15.5 | [12 empty] | VV | 2 | 2 | True | 0 | ROZPOCET
| VV |  | (3,2+1,5)*1,4*2 |  | 13.16 | [12 empty] | VV | 2 | 2 | True | 0 | ROZPOCET
| VV |  | Součet |  | 79.62 | [12 empty] | VV | 2 | 4 | True | 1 | ROZPOCET
15 | K | 985233111 | Úprava spár po spárování zdiva uhlazením spára dl do 6 m/m2 | m2 | 79.62 |  | 0 | CS ÚRS 2025 01 |  | základní |  | 0 | 0 | 0 | 0 | 0 | 4 | K | 2 |  |  |  | ROZPOCET | 0 | 0 | 0 | 0 | 0 | 1 | 0 | 4 | 1683436852
| VV |  | (11,3+1,2+5,0+3,2+1,5)*0,55 "koruna zdi |  | 12.21 | [12 empty] | VV | 2 | 2 | True | 0 | ROZPOCET
| VV |  | (11,3+1,2)*1,55*2 |  | 38.75 | [12 empty] | VV | 2 | 2 | True | 0 | ROZPOCET
| VV |  | (5,0)*1,55*2 |  | 15.5 | [12 empty] | VV | 2 | 2 | True | 0 | ROZPOCET
| VV |  | (3,2+1,5)*1,4*2 |  | 13.16 | [12 empty] | VV | 2 | 2 | True | 0 | ROZPOCET
| VV |  | Součet |  | 79.62 | [12 empty] | VV | 2 | 4 | True | 1 | ROZPOCET
| D | 998 | Přesun hmot |  |  |  | 0 |  |  |  |  | 0 |  | 0 |  | 0 | 1 | D | 1 |  |  |  | ROZPOCET | [6 empty] | 0
16 | K | 998018001 | Přesun hmot pro budovy ruční pro budovy v do 6 m | t | 3.797 |  | 0 | CS ÚRS 2025 01 |  | základní |  | 0 | 0 | 0 | 0 | 0 | 4 | K | 2 |  |  |  | ROZPOCET | 0 | 0 | 0 | 0 | 0 | 1 | 0 | 4 | -2012026286
| D | PSV | Práce a dodávky PSV |  |  |  | 0 |  |  |  |  | 0 |  | 4.3853 |  | 1.3325 | 2 | D | 0 |  |  |  | ROZPOCET | [6 empty] | 0
| D | 782 | Dokončovací práce - obklady z kamene |  |  |  | 0 |  |  |  |  | 0 |  | 4.3842 |  | 1.331 | 2 | D | 1 |  |  |  | ROZPOCET | [6 empty] | 0
17 | K | 7826111.R1 | Montáž obkladů parapetů z pravoúhlých desek z měkkého kamene do malty | m2 | 12.21 |  | 0 |  |  | základní |  | 0 | 0.044 | 0.53724 | 0 | 0 | 16 | K | 2 |  |  |  | ROZPOCET | 0 | 0 | 0 | 0 | 0 | 1 | 0 | 16 | -136579583
| VV |  | "předpoklad 85% z vybouraného materiálu | [14 empty] | VV | 2 | 1 | True | 0 | ROZPOCET
| VV |  | (11,3+1,2+5,0+3,2+1,5)*0,55 |  | 12.21 | [12 empty] | VV | 2 | 2 | True | 1 | ROZPOCET
18 | M | 58381086 | kámen lomový upravený štípaný (80, 40, 20 cm) pískovec | t | 3.847 |  | 0 | CS ÚRS 2025 01 |  | základní |  | 0 | 1 | 3.847 | 0 | 0 | 32 | M | 2 |  |  |  | ROZPOCET | 0 | 0 | 0 | 0 | 0 | 1 | 0 | 16 | -2000801775
| VV |  | 12,21*0,15 "předpoklad 85% z vybouraného materiálu |  | 1.832 | [12 empty] | VV | 2 | 2 | True | 1 | ROZPOCET
| VV |  | 1,832*2,1 'Přepočtené koeficientem množství |  | 3.847 | [12 empty] | VV | 2 | 2 | False | 1 | ROZPOCET
19 | K | 782611811 | Demontáž obkladů parapetů z kamene do suti z měkkých kamenů kladených do malty | m2 | 1.832 |  | 0 | CS ÚRS 2025 01 |  | základní |  | 0 | 0 | 0 | 0.109 | 0.19969 | 16 | K | 2 |  |  |  | ROZPOCET | 0 | 0 | 0 | 0 | 0 | 1 | 0 | 16 | 132871983
| VV |  | předpoklad 15% do suti | [14 empty] | VV | 2 | 1 | True | 0 | ROZPOCET
| VV |  | (11,3+1,2+5,0+3,2+1,5)*0,55*0,15 |  | 1.832 | [12 empty] | VV | 2 | 2 | True | 1 | ROZPOCET
20 | K | 782613811 | Demontáž obkladů parapetů z kamene k dalšímu použití z měkkých kamenů kladených do malty | m2 | 10.379 |  | 0 | CS ÚRS 2025 01 |  | základní |  | 0 | 0 | 0 | 0.109 | 1.1313 | 16 | K | 2 |  |  |  | ROZPOCET | 0 | 0 | 0 | 0 | 0 | 1 | 0 | 16 | -838648657
| VV |  | předpoklad 15% do suti | [14 empty] | VV | 2 | 1 | True | 0 | ROZPOCET
| VV |  | (11,3+1,2+5,0+3,2+1,5)*0,55*0,85 |  | 10.379 | [12 empty] | VV | 2 | 2 | True | 1 | ROZPOCET
21 | K | 782991441 | Očištění vybouraných kamenných obkladů k dalšímu použití od malty | m2 | 10.379 |  | 0 | CS ÚRS 2025 01 |  | základní |  | 0 | 0 | 0 | 0 | 0 | 16 | K | 2 |  |  |  | ROZPOCET | 0 | 0 | 0 | 0 | 0 | 1 | 0 | 16 | 615125660
| VV |  | předpoklad 15% do suti | [14 empty] | VV | 2 | 1 | True | 0 | ROZPOCET
| VV |  | (11,3+1,2+5,0+3,2+1,5)*0,55*0,85 |  | 10.379 | [12 empty] | VV | 2 | 2 | True | 1 | ROZPOCET
22 | K | 998782121 | Přesun hmot tonážní pro obklady kamenné ruční v objektech v do 6 m | t | 4.384 |  | 0 | CS ÚRS 2025 01 |  | základní |  | 0 | 0 | 0 | 0 | 0 | 16 | K | 2 |  |  |  | ROZPOCET | 0 | 0 | 0 | 0 | 0 | 1 | 0 | 16 | -734606313
| D | 783 | Dokončovací práce - nátěry |  |  |  | 0 |  |  |  |  | 0 |  | 0.0010164 |  | 0.001452 | 2 | D | 1 |  |  |  | ROZPOCET | [6 empty] | 0
23 | K | 783000103.R1 | Ochrana vodorovných ploch při provádění nátěrů položením fólie | m2 | 48.4 |  | 0 |  |  | základní |  | 0 | 0 | 0 | 3e-05 | 0.001452 | 16 | K | 2 |  |  |  | ROZPOCET | 0 | 0 | 0 | 0 | 0 | 1 | 0 | 16 | 308838476
| VV |  | (1,0+1,2+11,3+5,0+3,2+1,5+1,0)*1,0*2 |  | 48.4 | [12 empty] | VV | 2 | 2 | True | 1 | ROZPOCET
24 | M | 58124844 | fólie pro malířské potřeby zakrývací tl 25µ 4x5m | m2 | 50.82 |  | 0 | CS ÚRS 2025 01 |  | základní |  | 0 | 2e-05 | 0.0010164 | 0 | 0 | 32 | M | 2 |  |  |  | ROZPOCET | 0 | 0 | 0 | 0 | 0 | 1 | 0 | 16 | -409615083
| VV |  | 48,4*1,05 'Přepočtené koeficientem množství |  | 50.82 | [12 empty] | VV | 2 | 2 | False | 1 | ROZPOCET